## XMICRO-LPA-skew
Signal	Length (mm)	Total Delay (ps)	Skew (ps)
D5	66.42	380.80	-7.74
D6	66.69	382.35	-6.19
D7	66.79	382.92	-5.62
D2	66.9	383.55	-4.99
!V7	67.04	384.36	-4.19
A11	67.13	384.87	-3.67
D3	67.17	385.10	-3.44
A14	67.18	385.16	-3.38
D4	67.21	385.33	-3.21
A13	67.29	385.79	-2.75
A5	67.29	385.79	-2.75
A15	67.29	385.79	-2.75
A1	67.38	386.30	-2.24
A6	67.4	386.42	-2.12
A10	67.4	386.42	-2.12
D0	67.43	386.59	-1.95
A2	67.49	386.94	-1.61
A9	67.51	387.05	-1.49
A7	67.51	387.05	-1.49
A4	67.55	387.28	-1.26
A12	67.55	387.28	-1.26
A0	67.58	387.45	-1.09
D1	67.65	387.85	-0.69
A3	67.66	387.91	-0.63
!NMI	67.77	388.54	0.00
!RD	67.77	388.54	0.00
!WR	67.77	388.54	0.00
A8	67.77	388.54	0.00
A18	67.89	389.23	0.69
A19	68.03	390.03	1.49
!V6	68.42	392.27	3.73
A17	68.56	393.07	4.53
A16	68.7	393.87	5.33
!INH	69.52	398.57	10.03
!V5	70.85	406.20	17.66
!WAIT	71.57	410.33	21.79
!V4	72.23	414.11	25.57
!IOSEL	72.54	415.89	27.35
!FETCH	74.38	426.44	37.90
!V3	74.66	428.04	39.50
!V2	76.04	435.95	47.41
!V1	78.47	449.89	61.35
!V0	79.85	457.80	69.26
!SINT	81.23	465.71	77.17
CLK	87.07	499.19	110.65
!HALT	90.02	516.10	127.56
!BUSAK	93.51	536.11	147.57
!BUSRQ	94.89	544.03	155.48
!CSX	97.32	557.96	169.42
!RST	98.7	565.87	177.33